## 罐加热
储罐加热器的计算（油品储运设计手册） | 2200-T-1001A-F、2200-T-2001A-D、2200-T-2002A/B |  |  |  | 2200-T-3001A/B | 2200-T-3002A-C | 2200-T-3002A-C | 2200-T-7001 | 2200-T-7002/7003
一、基础数据 | 混合重油储罐 | 减压渣油储罐 | 脱硫渣油储罐 | 维温 | 减压渣油 | 减压蜡油 | 催化油浆 | 扫线罐 | 重污油罐
1、储存油品数据
tbe——油品加热始温，℃ | 120 | 120 | 120 | 120 | 120 | 120 | 90 | 90 | 90 | 90
ten——油品加热终温，℃ | 150 | 150 | 150 | 120 | 150 | 130 | 90 | 90 | 90 | 90
tof——油面温度（升温时取加热温度，维持温度时取油品平均温度），℃ | 150 | 150 | 150 | 120 | 150 | 130 | 90 | 90 | 90 | 90
γTγop——油品的密度，t/m3 | 0.901 | 0.955 | 0.8715 | 0.955 | 0.955 | 0.846 | 0.991 | 0.955 | 0.991 | 0.991
Tγ——油品密度下的温度，℃ | 130 | 150 | 150 | 150 | 150 | 120 | 90 | 90 | 90 | 90
t1——粘度νt1op时对应的温度，℃ | 130 | 150 | 150 | 150 | 150 | 120 | 90 | 90 | 90 | 90
νt1op——t1温度时的油品粘度，m2/s | 1.7647e-05 | 8.2932e-05 | 1.7785e-05 | 8.2932e-05 | 8.2932e-05 | 5.461e-06 | 9.1726e-06 | 8.2932e-05 | 8.1029e-05 | 8.1029e-05
t2——粘度νt2op时对应的温度，℃ | 100 | 100 | 100 | 100 | 100 | 100 | 100 | 100 | 100 | 100 |  |  |  |  | `
νt2op——t2温度时的油品粘度，m2/s | 3.3296e-05 | 0.00020942 | 3.4423e-05 | 0.00020942 | 0.00020942 | 9.4563e-06 | 8.0727e-06 | 7.3298e-05 | 7.0636e-05 | 7.0636e-05
τhe——升温时间，h | 360 | 360 | 360 | 1e-07 | 360 | 192 | 1e-07 | 1e-07 | 1e-07 | 1e-07
2、储罐数据
Dav——油罐平均直径，m | 37 | 37 | 37 | 37 | 28 | 28 | 17 | 20 | 20 | 20
Dtb——罐底直径，m | 37 | 37 | 37 | 37 | 28 | 28 | 17 | 20 | 20 | 20
H——罐壁高度，m | 20.1 | 20.1 | 20.1 | 20.1 | 16.9 | 16.9 | 15.84 | 16.08 | 16.08 | 16.08
x——充装系数 | 0.9 | 0.9 | 0.9 | 0.9 | 0.9 | 0.9 | 0.9 | 0.9 | 0.9 | 0.9
R——拱顶曲率半径，m；R=1.2Dav | 44.4 | 44.4 | 44.4 | 44.4 | 33.6 | 33.6 | 20.4 | 24 | 24 | 24
h——油罐拱顶的拱高，m，h=1.2Dav-[(1.2Dav)2-(Dav/2)2]1/2 | 4.0378 | 4.0378 | 4.0378 | 4.0378 | 3.0556 | 3.0556 | 1.8552 | 2.1826 | 2.1826 | 2.1826
dos——加热管外径，m | 0.089 | 0.089 | 0.089 | 0.089 | 0.089 | 0.089 | 0.089 | 0.089 | 0.089 | 0.089
R′——附加热阻，m2.℃/W | 0.0017 | 0.0017 | 0.0017 | 0.0017 | 0.0017 | 0.0017 | 0.0017 | 0.0017 | 0.0017 | 0.0017 | 表5-5-8蒸汽压、加热管新旧、油品洁净度、油温
δtw——罐壁保温层厚度，m | 0.1 | 0.1 | 0.1 | 0.1 | 0.1 | 0.1 | 0.08 | 0.08 | 0.08 | 0.08
λtw——罐壁保温层的导热系数，W/(m.℃) | 0.035252 | 0.035252 | 0.035252 | 0.035252 | 0.035252 | 0.035252 | 0.035252 | 0.035252 | 0.035252 | 0.035252
δtr——罐顶保温层厚度，m | 0.1 | 0.1 | 0.1 | 0.1 | 0.1 | 0.1 | 0.08 | 0.08 | 0.08 | 0.08
λtr——罐顶保温层的导热系数，W/(m.℃) | 0.035252 | 0.035252 | 0.035252 | 0.035252 | 0.035252 | 0.035252 | 0.035252 | 0.035252 | 0.035252 | 0.035252
εtw——罐壁黑度 | 0.96 | 0.96 | 0.96 | 0.96 | 0.96 | 0.96 | 0.96 | 0.96 | 0.96 | 0.96
εtr——罐顶黑度 | 0.96 | 0.96 | 0.96 | 0.96 | 0.96 | 0.96 | 0.96 | 0.96 | 0.96 | 0.96
3、环境数据
tai——油品所在地区历年一月份平均温度平均值，℃ | -5 | -5 | -5 | -5 | -5 | -5 | -5 | -5 | -5 | -5
tgr——油罐所在地区最冷月份的地表温度，℃ | -2.8 | -2.8 | -2.8 | -2.8 | -2.8 | -2.8 | -2.8 | -2.8 | -2.8 | -2.8
υai——冬季平均风速，m/s | 2.3 | 2.3 | 2.3 | 2.3 | 2.3 | 2.3 | 2.3 | 2.3 | 2.3 | 2.3
λso——油罐区的土壤导热系数，W/(m.℃） | 1.4 | 1.4 | 1.4 | 1.4 | 1.4 | 1.4 | 1.4 | 1.4 | 1.4 | 1.4 | 表5-5-5 | 亚粘土，中等湿度
3、加热介质数据
蒸汽压力，Mpa | 1 | 1 | 1 | 1 | 1 | 1 | 1 | 1 | 1 | 1
t1——热源进口温度，℃ | 184 | 184 | 184 | 184 | 184 | 184 | 184 | 184 | 184 | 184
t2——热源出口温度，℃ | 184 | 184 | 184 | 184 | 184 | 184 | 184 | 184 | 184 | 184
ist——干饱和蒸汽热焓，KJ/kg | 2781.2912 | 2781.2912 | 2781.2912 | 2781.2912 | 2781.2912 | 2781.2912 | 2781.2912 | 2781.2912 | 2781.2912 | 2781.2912 | 表5-5-9蒸汽温度
iwa——饱和冷凝水的热焓，KJ/kg | 780.8382 | 780.8382 | 780.8382 | 780.8382 | 780.8382 | 780.8382 | 780.8382 | 780.8382 | 780.8382 | 780.8382 | 表5-5-9冷凝水温度
一、油罐传热系数的计算
油品平均温度tav ,℃
tav=tav1,(ten-tai)/(tbe-tai)≤2；tav=tav2,(ten-tai)/(tbe-tai)＞2 | 135 | 135 | 135 | 120 | 135 | 125 | 90 | 90 | 90 | 90
tav1=(tbe+ten)/2 | 135 | 135 | 135 | 120 | 135 | 125 | 90 | 90 | 90 | 90
tav2=tai+{(ten-tbe)/ln[(ten-tai)/(tbe-tai)]} | 134.4626 | 134.4626 | 134.4626 | #DIV/0! | 134.4626 | 124.9359 | #DIV/0! | #DIV/0! | #DIV/0! | #DIV/0!
(ten-tai)/(tbe-tai) | 1.24 | 1.24 | 1.24 | 1 | 1.24 | 1.08 | 1 | 1 | 1 | 1
tbe——油品加热始温，℃ | 120 | 120 | 120 | 120 | 120 | 120 | 90 | 90 | 90 | 90
ten——油品加热终温，℃ | 150 | 150 | 150 | 120 | 150 | 130 | 90 | 90 | 90 | 90
tai——油品所在地区历年一月份平均温度平均值，℃ | -5 | -5 | -5 | -5 | -5 | -5 | -5 | -5 | -5 | -5
定性温度tqu ,℃
tqu=(tav+twc)/2 | 134.2835 | 133.7665 | 134.2035 | 118.7855 | 133.765 | 124.528 | 89.4013 | 89.01 | 88.9735 | 88.9735
twc——罐壁推算温度（先假设略小于tav的值试算）,℃ | 133.567 | 132.533 | 133.407 | 117.571 | 132.53 | 124.056 | 88.8025 | 88.02 | 87.947 | 87.947 | 调整数值使191行合适，大小成正比
罐壁传热系数的计算，Ktw ,W/(m2.℃）
Ktw=1/[1/α1tw+δtw/λtw+1/(α2tw+α3tw)] | 0.3392 | 0.33637 | 0.33876 | 0.33523 | 0.33653 | 0.3402 | 0.41877 | 0.41469 | 0.41433 | 0.41433 |  | 0.28937 | 1.1111
α1tw——从油品至罐壁的内部放热系数，W/(m.℃）
α1tw=m.λtquop (Gr.Pr)n/Hop | 30.0914 | 17.3159 | 27.0196 | 15.6695 | 17.3228 | 42.4968 | 30.1587 | 18.0794 | 17.422 | 17.422
λtquop ——油品在定性温度时的导热系数，W/(m.℃）
λtquop =0.101（1-0.00054tqu)/γ15op | 0.096212 | 0.090917 | 0.097378 | 0.09171 | 0.090917 | 0.10241 | 0.093373 | 0.096432 | 0.093395 | 0.093395
γ15op——15℃时的油品密度，t/m3
γ15op=γTγop-a(15-Tγ) | 0.97364 | 1.0307 | 0.96203 | 1.0307 | 1.0307 | 0.91995 | 1.0295 | 0.99703 | 1.0295 | 1.0295 |  | 0.86244
γTγop——油品的密度，t/m3 | 0.901 | 0.955 | 0.8715 | 0.955 | 0.955 | 0.846 | 0.991 | 0.955 | 0.991 | 0.991
Tγ——油品密度下的温度，℃ | 130 | 150 | 150 | 150 | 150 | 120 | 90 | 90 | 90 | 90
a——油品容重的温度修正系数，1/℃
a=8.97×10-4-13.2×10-4×(γTγop-0.7) | 0.00063168 | 0.0005604 | 0.00067062 | 0.0005604 | 0.0005604 | 0.00070428 | 0.00051288 | 0.0005604 | 0.00051288 | 0.00051288
Gr1——格拉晓夫准数，无因次
Gr1=g.(Hop)3.β.△t/(νtquop)2 | 225269494341.4254 | 6635213634.9881 | 95954218107.9991 | 3717668628.7673 | 3948481784.8896 | 1.1708e+12 | 206120736643.6127 | 4898922794.6389 | 4675540394.7252 | 4675540394.7252
g——重力加速度，m/s2 | 9.81 | 9.81 | 9.81 | 9.81 | 9.81 | 9.81 | 9.81 | 9.81 | 9.81 | 9.81
Hop——油品实际储存高度，m
Hop=x.H | 18.09 | 18.09 | 18.09 | 18.09 | 15.21 | 15.21 | 14.256 | 14.472 | 14.472 | 14.472
x——充装系数 | 0.9 | 0.9 | 0.9 | 0.9 | 0.9 | 0.9 | 0.9 | 0.9 | 0.9 | 0.9
H——罐壁高度，m | 20.1 | 20.1 | 20.1 | 20.1 | 16.9 | 16.9 | 15.84 | 16.08 | 16.08 | 16.08
β——油品在定性温度时的体积膨胀系数，1/℃ | [13 empty] | `
β=（γTγop-γtquop）/[γtquop×(tqu-Tγ)]) | 0.0007032 | 0.00058127 | 0.00076026 | 0.00057625 | 0.00058127 | 0.00083563 | 0.00051738 | 0.00058647 | 0.00051726 | 0.00051726
γtquop——油品在定性温度时的密度，t/m3
γtquop=γTγop-a(tqu-Tγ) | 0.89829 | 0.9641 | 0.88209 | 0.97249 | 0.9641 | 0.84281 | 0.99131 | 0.95555 | 0.99153 | 0.99153
△t——油品平均温度与罐壁推算温度的差值，℃
△t=tav-twc | 1.433 | 2.467 | 1.593 | 2.429 | 2.47 | 0.944 | 1.1975 | 1.98 | 2.053 | 2.053
νtquop——油品在定性温度时的运动粘度，m2/s
νtquop=νt1op.e-u(tqu-t1) | 1.6118e-05 | 0.00011203 | 2.7074e-05 | 0.00014787 | 0.00011203 | 4.8227e-06 | 9.243e-06 | 8.3952e-05 | 8.2179e-05 | 8.2179e-05 |  | 0.00011203
u——粘度的温度系数
u=ln(νt1op/νt2op)/(t2-t1) | 0.021163 | 0.018527 | 0.0266 | 0.018527 | 0.018527 | 0.027452 | 0.012773 | 0.012348 | 0.013727 | 0.013727 |  | 0.018527
t1——粘度νt1op时对应的温度，℃ | 130 | 150 | 150 | 150 | 150 | 120 | 90 | 90 | 90 | 90
t2——粘度νt2op时对应的温度，℃ | 100 | 100 | 100 | 100 | 100 | 100 | 100 | 100 | 100 | 100
νt1op——t1温度时的油品粘度，m2/s | 1.7647e-05 | 8.2932e-05 | 1.7785e-05 | 8.2932e-05 | 8.2932e-05 | 5.461e-06 | 9.1726e-06 | 8.2932e-05 | 8.1029e-05 | 8.1029e-05
νt2op——t2温度时的油品粘度，m2/s | 3.3296e-05 | 0.00020942 | 3.4423e-05 | 0.00020942 | 0.00020942 | 9.4563e-06 | 8.0727e-06 | 7.3298e-05 | 7.0636e-05 | 7.0636e-05
Pr1——普朗特准数，无因次 | [15 empty] | ℃
Pr1=νtquop.γtquop.Ctquop.×106/λtquop | 326.7756 | 2505.2827 | 535.6872 | 3228.1971 | 2505.3464 | 87.2989 | 192.5081 | 1657.2103 | 1710.3026 | 1710.3026
Ctquop——油品在定性温度时的质量热容，KJ/（kg.℃）
Ctquop=4.1868×（0.403+0.00081×tqu)/(d15op)0.5 | 2.1715 | 2.1088 | 2.1843 | 2.0588 | 2.1088 | 2.1995 | 1.9618 | 1.9921 | 1.9603 | 1.9603
d15op——15℃时的油品相对密度，无因次 | 0.97364 | 1.0307 | 0.96203 | 1.0307 | 1.0307 | 0.91995 | 1.0295 | 0.99703 | 1.0295 | 1.0295
Gr.Pr | 7.3613e+13 | 1.6623e+13 | 5.1401e+13 | 1.2001e+13 | 9.8923e+12 | 1.0221e+14 | 3.968e+13 | 8.1185e+12 | 7.9966e+12 | 7.9966e+12
m——系数 | 0.135 | 0.135 | 0.135 | 0.135 | 0.135 | 0.135 | 0.135 | 0.135 | 0.135 | 0.135 | 表5-5-2 Gr.Pr
n——系数 | 0.33333 | 0.33333 | 0.33333 | 0.33333 | 0.33333 | 0.33333 | 0.33333 | 0.33333 | 0.33333 | 0.33333 | 表5-5-2 Gr.Pr
δtw——罐壁保温层厚度，m | 0.1 | 0.1 | 0.1 | 0.1 | 0.1 | 0.1 | 0.08 | 0.08 | 0.08 | 0.08
λtw——罐壁保温层的导热系数，W/(m.℃) | 0.035252 | 0.035252 | 0.035252 | 0.035252 | 0.035252 | 0.035252 | 0.035252 | 0.035252 | 0.035252 | 0.035252
α2tw——从罐壁至大气的外部放热系数，W/(m.℃）
α2tw=mex.λai.(Re)nex/Dav | 4.0425 | 4.0425 | 4.0425 | 4.0425 | 4.2742 | 4.2742 | 4.7228 | 4.5717 | 4.5717 | 4.5717 |  | 4.6956
λai——空气导热系数，W/(m.℃）
λai=λo.（273+C′）/（T+C′）.(T/273)3/2 | 0.023345 | 0.023345 | 0.023345 | 0.023345 | 0.023345 | 0.023345 | 0.023345 | 0.023345 | 0.023345 | 0.023345 |  | 0.023558
λo——空气在0℃时的导热系数，W/(m.℃） | 0.0237 | 0.0237 | 0.0237 | 0.0237 | 0.0237 | 0.0237 | 0.0237 | 0.0237 | 0.0237 | 0.0237
T——空气的绝对温度，K；（tai下）
T=273+tai | 268 | 268 | 268 | 268 | 268 | 268 | 268 | 268 | 268 | 268
C′——常数 | 125 | 125 | 125 | 125 | 125 | 125 | 125 | 125 | 125 | 125
Re——雷诺数，无因次
Re=υai.Dav/νai | 6399601.8248 | 6399601.8248 | 6399601.8248 | 6399601.8248 | 4842941.9214 | 4842941.9214 | 2940357.5952 | 3459244.2296 | 3459244.2296 | 3459244.2296
υai——冬季平均风速，m/s | 2.3 | 2.3 | 2.3 | 2.3 | 2.3 | 2.3 | 2.3 | 2.3 | 2.3 | 2.3
Dav——油罐平均直径，m | 37 | 37 | 37 | 37 | 28 | 28 | 17 | 20 | 20 | 20
νai——空气的粘度，m2/s
νai=μo.（273+C）/（T+C）.(T/273)3/2.（g/γgas) | 1.3298e-05 | 1.3298e-05 | 1.3298e-05 | 1.3298e-05 | 1.3298e-05 | 1.3298e-05 | 1.3298e-05 | 1.3298e-05 | 1.3298e-05 | 1.3298e-05
μo——空气在0时的绝对粘度，kg.s/m2 | 1.755e-06 | 1.755e-06 | 1.755e-06 | 1.755e-06 | 1.755e-06 | 1.755e-06 | 1.755e-06 | 1.755e-06 | 1.755e-06 | 1.755e-06
C——常数(在1绝压下C=124） | 124 | 124 | 124 | 124 | 124 | 124 | 124 | 124 | 124 | 124
γgas——空气在tai时的密度，kg/m3
γgas=1.252×273/T | 1.2754 | 1.2754 | 1.2754 | 1.2754 | 1.2754 | 1.2754 | 1.2754 | 1.2754 | 1.2754 | 1.2754
mex——系数 | 0.023 | 0.023 | 0.023 | 0.023 | 0.023 | 0.023 | 0.023 | 0.023 | 0.023 | 0.023 | 表5-5-3 Re
nex——系数 | 0.8 | 0.8 | 0.8 | 0.8 | 0.8 | 0.8 | 0.8 | 0.8 | 0.8 | 0.8 | 表5-5-3 Re
α3tw——罐壁辐射放热系数，W/(m.℃）
α3tw=εtw.Cs.{[(twc+273)/100]4-[(tai+273)/100]4}/(twc-tai) | 8.7527 | 8.7083 | 8.7458 | 8.0856 | 8.7082 | 8.3511 | 6.9865 | 6.9583 | 6.9557 | 6.9557
εtw——罐壁黑度 | 0.96 | 0.96 | 0.96 | 0.96 | 0.96 | 0.96 | 0.96 | 0.96 | 0.96 | 0.96 | 表5-5-4
Cs——黑体辐射系数，W/(m2.℃） | 5.7 | 5.7 | 5.7 | 5.7 | 5.7 | 5.7 | 5.7 | 5.7 | 5.7 | 5.7
twc+(tav-tai)Ktw/α1tw-tav<0.1 | 0.14512 | 0.25257 | 0.16226 | 0.24524 | 0.24979 | 0.096683 | 0.12162 | 0.19904 | 0.20628 | 0.20628 | 绝对值小于0.1
罐顶传热系数的计算，Ktr ,W/(m2.℃）
Ktr=1/[1/α1tr+1/αgas+δtr/λtr+1/(α2tr+α3tr)] | 0.29564 | 0.29564 | 0.29564 | 0.29265 | 0.29587 | 0.29398 | 0.34587 | 0.34568 | 0.34568 | 0.34568 |  | 0.25441
α1tr——从油面至混合气体空间的内部放热系数，W/(m2.℃） | 4.8708 | 4.8708 | 4.8708 | 4.4629 | 4.8708 | 4.607 | 3.9627 | 3.9627 | 3.9627 | 3.9627
α1tr≈1.14（tof-tgas)1/3, Gr.Pr≥2×107 | 4.8708 | 4.8708 | 4.8708 | 4.4629 | 4.8708 | 4.607 | 3.9627 | 3.9627 | 3.9627 | 3.9627
α1tr≈5.47（tof-tgas)1/4, 5×102≤Gr.Pr<2×107 | 16.2559 | 16.2559 | 16.2559 | 15.2239 | 16.2559 | 15.591 | 13.9251 | 13.9251 | 13.9251 | 13.9251
tof——油面温度（升温时取加热温度，维持温度时取油品平均温度），℃ | 150 | 150 | 150 | 120 | 150 | 130 | 90 | 90 | 90 | 90
tgas——混合气体温度，℃
tgas≈12+0.4tof | 72 | 72 | 72 | 60 | 72 | 64 | 48 | 48 | 48 | 48
Gr2.Pr2=[g.(Hgas)3.△t2.βgas.γgas.Cgas×3.6×103]/(νgas.λgas) | 6.2435e+12 | 4.4302e+12 | 4.4302e+12 | 4.1288e+12 | 2.1405e+12 | 2.0532e+12 | 664249822233.3223 | 889362290319.71 | 889362290319.71 | 889362290319.71 |  | 496180169141.1785
Hgas——混合气体空间高度，
Hgas=H-Hop+h | 6.0478 | 6.0478 | 6.0478 | 6.0478 | 4.7456 | 4.7456 | 3.4392 | 3.7906 | 3.7906 | 3.7906
h——油罐拱顶的拱高，m | 4.0378 | 4.0378 | 4.0378 | 4.0378 | 3.0556 | 3.0556 | 1.8552 | 2.1826 | 2.1826 | 2.1826
△t2——油面温度和罐顶温度的差值
△t2=tof-trc | 116.5 | 116.5 | 116.5 | 92.5 | 116.5 | 100.5 | 68.5 | 68.5 | 68.5 | 68.5
trc——罐顶温度，℃
trc=（tgas+tai)/2 | 33.5 | 33.5 | 33.5 | 27.5 | 33.5 | 29.5 | 21.5 | 21.5 | 21.5 | 21.5
βgas——混合气体在tgas时的膨胀系数，1/℃
βgas=1/(273+tgas) | 0.0028986 | 0.0028986 | 0.0028986 | 0.003003 | 0.0028986 | 0.0029674 | 0.0031153 | 0.0031153 | 0.0031153 | 0.0031153
γgas2——混合气体在tgas时的密度，kg/m3
γgas2=1.252×273/T2 | 0.99071 | 0.99071 | 0.99071 | 1.0264 | 0.99071 | 1.0142 | 1.0648 | 1.0648 | 1.0648 | 1.0648
T2——混合气体tgas的绝对温度,K
T2=273+tgas | 345 | 345 | 345 | 333 | 345 | 337 | 321 | 321 | 321 | 321
Cgas——混合气体在tgas时的热容，KJ/（kg.℃)
Cgas≈4.1868×0.241+(tgas-10)×0.001/30 | 1.0111 | 1.0111 | 1.0111 | 1.0107 | 1.0111 | 1.0108 | 1.0103 | 1.0103 | 1.0103 | 1.0103 |  | 1.0096
νgas——混合气体在tgas时的运动粘度，m2/s
νgas=μo.（273+C）/（T2+C）.(T2/273)3/2.（g/γgas) | 2.0898e-05 | 2.0898e-05 | 2.0898e-05 | 1.963e-05 | 2.0898e-05 | 2.0049e-05 | 1.8392e-05 | 1.8392e-05 | 1.8392e-05 | 1.8392e-05
λgas——混合气体在tgas时的导热系数，W/(m2.℃）
λgas=λo′.（273+C′）/（T2+C′）.(T2/273)3/2 | 0.020252 | 0.028542 | 0.028542 | 0.027775 | 0.028542 | 0.028032 | 0.026994 | 0.026994 | 0.026994 | 0.026994 |  | 0.025662
λo′=1.163*0.0204 |  | 0.023725 | 0.023725 | 0.023725 | 0.023725 | 0.023725 | 0.023725 | 0.023725 | 0.023725 | 0.023725
αgas——混合气体空间放热系数
αgas=1.31×（tof-trc)1/4 | 4.3038 | 4.3038 | 4.3038 | 4.0626 | 4.3038 | 4.1478 | 3.7687 | 3.7687 | 3.7687 | 3.7687
δtr——罐顶保温层厚度，m | 0.1 | 0.1 | 0.1 | 0.1 | 0.1 | 0.1 | 0.08 | 0.08 | 0.08 | 0.08
λtr——罐顶保温层的导热系数，W/(m.℃) | 0.035252 | 0.035252 | 0.035252 | 0.035252 | 0.035252 | 0.035252 | 0.035252 | 0.035252 | 0.035252 | 0.035252
α2tr——从罐顶至大气的外部放热系数，W/(m.℃） | 4.0425 | 4.0425 | 4.0425 | 4.0425 | 4.2742 | 4.2742 | 4.7228 | 4.5717 | 4.5717 | 4.5717
α3tr——罐顶辐射放热系数，W/(m.℃）
α3tr=εtr.Cs.{[(trc+273)/100]4-[(tai+273)/100]4}/(trc-tai) | 5.2111 | 5.2111 | 5.2111 | 5.0434 | 5.2111 | 5.0988 | 4.8803 | 4.8803 | 4.8803 | 4.8803 |  | 4.7315
εtr——罐顶黑度 | 0.96 | 0.96 | 0.96 | 0.96 | 0.96 | 0.96 | 0.96 | 0.96 | 0.96 | 0.96
罐底传热系数的计算，Ktb,W/(m2.℃）
Ktb=1/(1/α1tb+δtb/λtb+πDtb/8λso) | 0.095689 | 0.095371 | 0.095641 | 0.095292 | 0.12561 | 0.12639 | 0.2066 | 0.17503 | 0.17494 | 0.17494 |  | 0.10801
α1tb——从油品至罐底的内部放热系数，W/(m2.℃）
α1tw=0.7.m.λtquop (Gr.Pr)n/Dtb | 21.064 | 12.1212 | 18.9137 | 10.9687 | 12.126 | 29.7477 | 21.1111 | 12.6556 | 12.1954 | 12.1954
Gr3=Gr2.Dtb3/Hop3 | 1.9275e+12 | 56773331814.6115 | 821019633027.5085 | 31809742119.653 | 24632959382.4313 | 7.3039e+12 | 349522702726.8903 | 12930190417.8805 | 12340596115.6293 | 12340596115.6293
Pr3=Pr1 | 326.7756 | 2505.2827 | 535.6872 | 3228.1971 | 2505.3464 | 87.2989 | 192.5081 | 1657.2103 | 1710.3026 | 1710.3026
Gr3×Pr3 | 629856271742450 | 142233248777903 | 4.3981e+14 | 1.0269e+14 | 6.1714e+13 | 6.3762e+14 | 6.7286e+13 | 2.1428e+13 | 21106153288729 | 21106153288729
m——系数 | 0.135 | 0.135 | 0.135 | 0.135 | 0.135 | 0.135 | 0.135 | 0.135 | 0.135 | 0.135
n——系数 | 0.33333 | 0.33333 | 0.33333 | 0.33333 | 0.33333 | 0.33333 | 0.33333 | 0.33333 | 0.33333 | 0.33333
δtb——罐底积垢的厚度，m,0.01-0.02m | 0.01 | 0.01 | 0.01 | 0.01 | 0.01 | 0.01 | 0.01 | 0.01 | 0.01 | 0.01 |  | 0.01-0.02
λtb——罐底积垢的导热系，W/(m.℃）,0.407 | 0.407 | 0.41 | 0.41 | 0.41 | 0.41 | 0.41 | 0.41 | 0.41 | 0.41 | 0.41
Dtb——罐底直径，m | 37 | 37 | 37 | 37 | 28 | 28 | 17 | 20 | 20 | 20
λso——油罐区的土壤导热系数，W/(m.℃） | 1.4 | 1.4 | 1.4 | 1.4 | 1.4 | 1.4 | 1.4 | 1.4 | 1.4 | 1.4 | 表5-5-5
二、油罐消耗热量的计算
单位时间内油罐加热热量消耗的计算Qal,KJ/h
Qal=Qrt/τhe+Qtw+Qtr+Qtb | 3810302.6354 | 3938340.5389 | 3773396.2993 | 541620.692 | 1986282.6321 | 1266375.4977 | 162844.9617 | 198185.6143 | 198063.459 | 198063.459 |  | 910075.1494 | 940656.4772 | 901260.2224
Qrt——油品升温时所需的热量（若维持油温，该项为零）KJ
τhe——升温时间，h | 360 | 360 | 360 | 1e-07 | 360 | 192 | 1e-07 | 1e-07 | 1e-07 | 1e-07
Qrt/τhe=G.Ctquop.(ten-tbe)/τhe | 3197125.2968 | 3328330.4083 | 3160709.6239 | 0 | 1602616.8129 | 908346.3181 | 0 | 0 | 0 | 0 |  | 382778.4496
G——被加热油品的总质量，kg
G=π/4*Dav2.Hop.γtbeop× 103 | 17647852.4609 | 18902322.5358 | 17342513.1158 | 18902322.5358 | 9101614.3777 | 7923307.9686 | 3206712.9147 | 4341929.9616 | 4505604.8083 | 4505604.8083
γteop=γTγop-a(tbe-Tγ) | 0.90732 | 0.97181 | 0.89162 | 0.97181 | 0.97181 | 0.846 | 0.991 | 0.955 | 0.991 | 0.991
Ctquop=4.1868×（0.403+0.00081×tav)/(d15op)0.5 | 2.1739 | 2.113 | 2.187 | 2.0629 | 2.113 | 2.2011 | 1.9638 | 1.9955 | 1.9638 | 1.9638
Qtw——罐壁热量损失,KJ/h
Qtw=3.6.Ktw.Ftw.(tav-tai) | 359481.3364 | 356483.7483 | 359016.1416 | 317211.968 | 226931.3357 | 213017.2099 | 109043.2265 | 128961.791 | 128849.2173 | 128849.2173 |  | 54201.6183
Ftw——罐壁散热面积，m2
Ftw=π.Dav.Hop | 2102.7671 | 2102.7671 | 2102.7671 | 2102.7671 | 1337.9446 | 1337.9446 | 761.373 | 909.3047 | 909.3047 | 909.3047
Qtr——罐顶热量损失，KJ/h
Qtr=3.6Ktr.Ftr.(tav-tai) | 202656.4161 | 202656.4161 | 202656.4161 | 179113.5728 | 118363.8648 | 109206.1441 | 38135.2835 | 50853.9469 | 50853.9469 | 50853.9469 |  | 28270.7234
Ftr——罐顶面积及罐壁混合气体空间的面积之和，m2
Ftr=2πRh+π.Dav.(H-Hop) | 1360.0726 | 1360.0726 | 1360.0726 | 1360.0726 | 793.7464 | 793.7464 | 322.3901 | 430.1593 | 430.1593 | 430.1593
R——拱顶曲率半径，m | 44.4 | 44.4 | 44.4 | 44.4 | 33.6 | 33.6 | 20.4 | 24 | 24 | 24
Qtb——罐底热量损失，KJ/h
Qtb=3.6Ktb.Ftb.(tav-tgr) | 51039.5862 | 50869.9662 | 51014.1178 | 45295.1512 | 38370.6187 | 35805.8256 | 15666.4518 | 18369.8763 | 18360.2948 | 18360.2948 |  | 9164.6648
Ftb——罐底散热面积，m2
Ftb=π.Dav2/4 | 1075.2126 | 1075.2126 | 1075.2126 | 1075.2126 | 615.7536 | 615.7536 | 226.9806 | 314.16 | 314.16 | 314.16
tgr——油罐所在地区最冷月份的地表温度，℃ | -2.8 | -2.8 | -2.8 | -2.8 | -2.8 | -2.8 | -2.8 | -2.8 | -2.8 | -2.8
三、加热器面积的计算
加热器计算面积Fht,m2
Fht=Qal/{Kht.[(t1+t2)/2-tav]}/3.6 | 238.6841 | 461.5133 | 256.5157 | 47.0238 | 232.7665 | 41.9138 | 4.2278 | 8.7982 | 9.0122 | 9.0122
Kht——加热器的传热系数，W/(m2.℃)
Kht=1/(1/α2+R′) | 90.4977 | 48.3761 | 83.3911 | 49.9914 | 48.3751 | 142.2495 | 113.8237 | 66.5654 | 64.9447 | 64.9447 |  | 41.5951
α2——加热器外部放热系数W/(m2.℃)
α2=m.λtquop′ (Gr.Pr)n/dos | 106.9518 | 52.711 | 97.1658 | 54.6345 | 52.7098 | 187.6208 | 141.133 | 75.0592 | 73.0049 | 73.0049 |  | 45.3223
λtquop′——油品在定性温度时的导热系数，W/(m.℃）
λtquop′ =0.101（1-0.00054tqu′)/γ15op | 0.095029 | 0.089672 | 0.096158 | 0.09011 | 0.089672 | 0.10108 | 0.091372 | 0.094124 | 0.091151 | 0.091151
定性温度tqu′=(tav+twc′)/2 | 155.407 | 157.2975 | 155.7242 | 149.0265 | 157.2965 | 146.8225 | 127.165 | 131.201 | 131.3405 | 131.3405
twc′——加热管壁温度，℃ | 175.814 | 179.595 | 176.4485 | 178.053 | 179.593 | 168.645 | 164.33 | 172.402 | 172.681 | 172.681 | 调整数值使223行合适，大小成反比
dos——加热管外径，m | 0.089 | 0.089 | 0.089 | 0.089 | 0.089 | 0.089 | 0.089 | 0.089 | 0.089 | 0.089
Gr——格拉晓夫准数，无因次
Gr=g.(dos)3.β.△t/(νtquop)2 | 1896282.3429 | 34631.6228 | 949732.4928 | 33021.824 | 34628.7661 | 37582862.2067 | 8331764.9798 | 137833.6444 | 143291.1149 | 143291.1149
β——油品在定性温度时的体积膨胀系数，1/℃
β=（γTγop-γtquop′）/[γtquop′×(tqu′-Tγ)] | 0.0007138 | 0.00058933 | 0.00077291 | 0.00058647 | 0.00058933 | 0.0008515 | 0.00052769 | 0.00060135 | 0.00052885 | 0.00052885
γtquop′——油品在定性温度时油品的密度，t/m3
γtquop′=γTγop-a(tqu′-Tγ) | 0.88495 | 0.95091 | 0.86766 | 0.95555 | 0.95091 | 0.82711 | 0.97194 | 0.93191 | 0.9698 | 0.9698
△t——油品平均温度与加热管壁推算温度的差值，℃
△t=twc′-tav | 40.814 | 44.595 | 41.4485 | 58.053 | 44.593 | 43.645 | 74.33 | 82.402 | 82.681 | 82.681
νtquop′——油品在定性温度时的运动粘度，m2/s
νtquop′=νt1op.e-u(tqu′-t1) | 1.0308e-05 | 7.2445e-05 | 1.5273e-05 | 8.4441e-05 | 7.2446e-05 | 2.6151e-06 | 5.7059e-06 | 4.9862e-05 | 4.5939e-05 | 4.5939e-05
Pr——普朗特准数，无因次 | [15 empty] | ℃
Pr=νtquop′.γtquop′.Ctquop′.106/λtquop′ | 215.4095 | 1680.45 | 311.285 | 1933.9782 | 1680.4785 | 48.7497 | 126.7293 | 1054.2072 | 1027.362 | 1027.362
Ctquop——定性温度下的质量热容,KJ/(Kg.℃),
Ctquop′=4.1868×（0.403+0.00081×tqu′)/(d15op)0.5 | 2.2441 | 2.1875 | 2.2587 | 2.1598 | 2.1874 | 2.2783 | 2.088 | 2.1354 | 2.102 | 2.102
Gr.Pr | 408477249.621 | 58196709.084 | 295637452.6205 | 63863488.7241 | 58192897.7231 | 1832154818.7273 | 1055878418.9528 | 145305219.0975 | 147211843.1974 | 147211843.1974 |  | 80.6068
m——系数 | 0.135 | 0.135 | 0.135 | 0.135 | 0.135 | 0.135 | 0.135 | 0.135 | 0.135 | 0.135 | 表5-5-2
n——系数 | 0.33333 | 0.33333 | 0.33333 | 0.33333 | 0.33333 | 0.33333 | 0.33333 | 0.33333 | 0.33333 | 0.33333 | 表5-5-2
tav+(t1-tav)Kht/α2-twc′<0.1 | 0.64754 | 0.37527 | 0.60502 | 0.50794 | 0.37735 | 1.0874 | 1.481 | 0.96085 | 0.94083 | 0.94083 | 绝对值小于0.1
R′——附加热阻，m2.℃/W | 0.0017 | 0.0017 | 0.0017 | 0.0017 | 0.0017 | 0.0017 | 0.0017 | 0.0017 | 0.0017 | 0.0017 | 表5-5-8
t1——热源进口温度，℃ | 184 | 184 | 184 | 184 | 184 | 184 | 184 | 184 | 184 | 184
t2——热源出口温度，℃ | 184 | 184 | 184 | 184 | 184 | 184 | 184 | 184 | 184 | 184
四、油罐蒸汽消耗量的计算
加热器蒸汽消耗量Gst,kg/h
Gst=Qal/(ist-iwa) | 1904.7199 | 1968.7243 | 1886.2709 | 270.749 | 992.9164 | 633.0444 | 81.404 | 99.0704 | 99.0093 | 99.0093
ist——干饱和蒸汽热焓，KJ/kg | 2781.2912 | 2781.2912 | 2781.2912 | 2781.2912 | 2781.2912 | 2781.2912 | 2781.2912 | 2781.2912 | 2781.2912 | 2781.2912 | 表5-5-9
iwa——饱和冷凝水的热焓，KJ/kg | 780.8382 | 780.8382 | 780.8382 | 780.8382 | 780.8382 | 780.8382 | 780.8382 | 780.8382 | 780.8382 | 780.8382 | 表5-5-9
五、计算结果统计
罐壁传热系数，Ktw ,W/(m2.℃） | 0.34 | 0.337 | 0.339 | 0.336 | 0.337 | 0.341 | 0.419 | 0.415 | 0.415 | 0.415
罐顶传热系数，Ktr ,W/(m2.℃） | 0.296 | 0.296 | 0.296 | 0.293 | 0.296 | 0.294 | 0.346 | 0.346 | 0.346 | 0.346
罐底传热系数，Ktb,W/(m2.℃） | 0.096 | 0.096 | 0.096 | 0.096 | 0.126 | 0.127 | 0.207 | 0.176 | 0.175 | 0.175
油罐加热总热量消耗Qal,KJ/h | 3810302.6354 | 3938340.5389 | 3773396.2993 | 541620.692 | 1986282.6321 | 1266375.4977 | 162844.9617 | 198185.6143 | 198063.459 | 198063.459
油品升温时所需的热量（若维持油温，该项为零）KJ | 3197125.2968 | 3328330.4083 | 3160709.6239 | 0 | 1602616.8129 | 908346.3181 | 0 | 0 | 0 | 0
罐壁热量损失,KJ/h | 359481.3364 | 356483.7483 | 359016.1416 | 317211.968 | 226931.3357 | 213017.2099 | 109043.2265 | 128961.791 | 128849.2173 | 128849.2173
罐顶热量损失，KJ/h | 202656.4161 | 202656.4161 | 202656.4161 | 179113.5728 | 118363.8648 | 109206.1441 | 38135.2835 | 50853.9469 | 50853.9469 | 50853.9469
罐底热量损失，KJ/h | 51039.5862 | 50869.9662 | 51014.1178 | 45295.1512 | 38370.6187 | 35805.8256 | 15666.4518 | 18369.8763 | 18360.2948 | 18360.2948
加热器的传热系数，W/(m2.℃) | 90.4977 | 48.3761 | 83.3911 | 49.9914 | 48.3751 | 142.2495 | 113.8237 | 66.5654 | 64.9447 | 64.9447
加热器计算面积Fht,m2 | 238.685 | 461.514 | 256.516 | 47.024 | 232.767 | 41.914 | 4.228 | 8.799 | 9.013 | 9.013
加热器蒸汽消耗量Gst,kg/h | 1904.72 | 1968.725 | 1886.271 | 270.75 | 992.917 | 633.045 | 81.405 | 99.071 | 99.01 | 99.01
选用加热面积,m2 | 263 | 508 | 283 | 52 | 257 | 47 | 5 | 10 | 10 | 10
选用蒸汽消耗量,kg/h | 2096 | 2166 | 2075 | 298 | 1093 | 697 | 90 | 109 | 109 | 109
0
罐壁传热系数，Ktw ,W/(m2.℃） | 0.29233 | Kcal/m2h℃
罐顶传热系数，Ktr ,W/(m2.℃） | 0.2545 | Kcal/m2h℃
罐底传热系数，Ktb,W/(m2.℃） | 0.082541 | Kcal/m2h℃
油罐加热总热量消耗Qal,KJ/h | 910075.1494 | Kcal/h
油品升温时所需的热量（若维持油温，该项为零）KJ/h | 2121.1674 | Kcal/h
罐壁热量损失,KJ/h | 85860.6421 | Kcal/h
罐顶热量损失，KJ/h | 48403.6534 | Kcal/h
罐底热量损失，KJ/h | 12190.5957 | Kcal/h
加热器的传热系数，W/(m2.℃) | 77.8099 | Kcal/m2h℃
加热器面积,m2 | 238.685
加热器蒸汽消耗量,kg/h | 1904.72

## 铁路罐车加热
石油库设计与管理
罐车加热所需的总热量Q，J,
Q=Q1+Q2 | 5498414762.5875 | 9686377270.6077
Q1——加热槽车中的油品所需的热量,J
Q1=(G.c.(tyz-tys)+GNx/100*103 | 4523275263.7506 | 7892526574.4512
G——车内油品的质量，kg
G=Vρ | 45900 | 45900
V——罐车体积，m3 | 51 | 51
ρ——油品密度，kg/m3 | 900 | 900
c——油品的质量比热，J/kg，（ty-t小）*（C大-C小）/（t大-t小）+C小 | 1.7519 | 1.7889 | 表4-9(ty)
ty——油品在加热过程中的平均温度，℃
ty=ty1,(tyz-tj)/(tys-tj)≤2；ty=ty2,(tyz-tj)/(tys-tj)＞2 | 17.9055 | 29.0865
ty1=(tyz+tys)/2 | 25 | 45
ty2=tj+{(tyz-tys)/ln[(tyz-tj)/(tys-tj)]} | 17.9055 | 29.0865
(tyz-tj)/(tys-tj) | 6 | 10
tyz——油品加热终了温度，℃ | 50 | 90
tys——油品加热起始温度，℃ | 0 | 0
N——凝固石蜡在油品中的含量，% | 5 | 5
x——石蜡的熔解潜热，J/kg | 219 | 219 | 表4-11油凝点25
Q2——散失在周围大气中的热量，J
Q2=q1+q2 | 975139498.8369 | 1793850696.1565
q1——油品经罐车上部罐壁散失的热量，J
q1=K1F1(ty-tj)τ | 86841131.7198 | 245454123.7937
q1/τ=K1F1(ty-tj) | 10938.9683 | 15321.9093
K1——油品经罐车壁至周围大气的传热系数，W/m2.℃
K1可按卧罐总传热系数计算，或K=7～9W/m2.℃ | 8 | 8
F1——罐车的上部（未被加热套覆盖的部分）罐壁表面积，m2 | 49 | 49
罐车形式G | 12 | 12
tj——罐车周围的大气温度，℃ | -10 | -10
τ——罐车的加热时间，s
τ=(Q1+q1)/Q3 | 7938.6949 | 16019.8131
罐车的加热时间，h | 2.2052 | 4.4499
Q3——单位时间内蒸汽经罐车加热套传给油品的热量，W
Q3=K3F3[(tz+tn)/2-ty]/φ | 580714.6455 | 507994.734
K3——蒸汽经加热套内壁向油品的传热系数，W/m2.℃
K3=116～174.5W/m2.℃，当蒸汽与油品温差较大时取大值，反之取小值 | 116 | 116
F3——罐车加热套内壁表面积，m2 | 46 | 46
tz——蒸汽温度，℃ | 130 | 130
tn——冷凝水温度，℃ | 130 | 130
φ——冷凝水过冷系数， | 1.03 | 1.06 | 表4-5终温
q2——蒸汽经罐车加热套外壁散失的热量，J
q2=K2F2(tbi-tj)τ | 888298367.1172 | 1548396572.3629
K2——蒸汽经加热套外壁向周围大气的传热系数，W/m2.℃
K2≈29W/m2.℃ | 29 | 29
F2——罐车加热套外壁表面积，m2 | 47 | 47
tbi——加热套外壁的表面温度， | 100 | 100
tbi可近似地认为低于冷凝水温度20～30℃
每辆罐车所需的蒸汽量G，kg/s
G=(Q1+Q2)*103/(iz-in)/τ | 0.31856 | 0.2781
蒸汽量G,t/h | 1.1468 | 1.0012
iz——蒸汽的热焓，KJ/kg | 2720.5826 | 2720.5826
is——冷凝水的热焓，KJ/kg | 546.3774 | 546.3774